## 3633
3633ADC 10nF电容图
8位精度，偏差一个点。
如果不加电容，偏差有可能达到8个点，3bits
每个通道的斜率有点差别，最大差0.02V
可以使用的单步模式
P31 软件，其他单步
vcc | adc1 | adc2 | adc3 | adc4 | adc5
0 | 15 | 15 | 15 | 15 | 15
0.01 | 18 | 18 | 17 | 18 | 18
0.02 | 20 | 21 | 19 | 20 | 20
0.03 | 22 | 23 | 22 | 22 | 22
0.04 | 25 | 26 | 24 | 25 | 25
0.05 | 27 | 28 | 26 | 27 | 27
0.06 | 30 | 30 | 29 | 29 | 29
0.07 | 32 | 32 | 31 | 31 | 32
0.08 | 34 | 35 | 33 | 34 | 34
0.09 | 37 | 37 | 35 | 36 | 36
0.1 | 39 | 40 | 38 | 39 | 39
0.11 | 41 | 42 | 40 | 41 | 41
0.12 | 44 | 44 | 43 | 43 | 43
0.13 | 46 | 47 | 45 | 45 | 45
0.14 | 49 | 49 | 47 | 48 | 48
0.15 | 51 | 51 | 49 | 50 | 50
0.16 | 53 | 54 | 52 | 53 | 53
0.17 | 55 | 56 | 54 | 55 | 55
0.18 | 58 | 59 | 56 | 57 | 57
0.19 | 60 | 61 | 58 | 59 | 60
0.2 | 63 | 63 | 61 | 62 | 62
0.21 | 65 | 65 | 63 | 64 | 64
0.22 | 67 | 68 | 65 | 66 | 66
0.23 | 70 | 70 | 68 | 69 | 69
0.24 | 72 | 72 | 70 | 71 | 71
0.25 | 74 | 75 | 72 | 73 | 73
0.26 | 76 | 77 | 74 | 75 | 75
0.27 | 79 | 80 | 77 | 78 | 78
0.28 | 81 | 82 | 79 | 80 | 80
0.29 | 84 | 84 | 81 | 82 | 82
0.3 | 86 | 86 | 84 | 85 | 85
0.31 | 88 | 89 | 86 | 87 | 87
0.32 | 91 | 91 | 88 | 89 | 89
0.33 | 93 | 94 | 91 | 92 | 92
0.34 | 95 | 96 | 93 | 94 | 94
0.35 | 98 | 98 | 95 | 96 | 96
0.36 | 100 | 101 | 97 | 98 | 99
0.37 | 103 | 103 | 100 | 101 | 101
0.38 | 105 | 105 | 102 | 103 | 103
0.39 | 107 | 108 | 105 | 105 | 106
0.4 | 109 | 110 | 107 | 108 | 108
0.41 | 112 | 112 | 109 | 110 | 110
0.42 | 114 | 115 | 111 | 112 | 113
0.43 | 117 | 117 | 114 | 115 | 115
0.44 | 119 | 119 | 116 | 117 | 117
0.45 | 121 | 121 | 118 | 119 | 119
0.46 | 124 | 124 | 120 | 121 | 122
0.47 | 126 | 126 | 123 | 123 | 124
0.48 | 128 | 129 | 125 | 126 | 126
0.49 | 130 | 131 | 127 | 128 | 129
0.5 | 133 | 133 | 130 | 131 | 131
0.51 | 135 | 136 | 132 | 133 | 133
0.52 | 138 | 138 | 134 | 135 | 136
0.53 | 140 | 140 | 136 | 137 | 138
0.54 | 142 | 143 | 139 | 140 | 140
0.55 | 145 | 145 | 141 | 142 | 142
0.56 | 147 | 148 | 143 | 144 | 145
0.57 | 149 | 150 | 145 | 146 | 147
0.58 | 152 | 152 | 148 | 149 | 150
0.59 | 154 | 154 | 150 | 151 | 152
0.6 | 157 | 157 | 153 | 154 | 154
0.61 | 159 | 159 | 155 | 156 | 156
0.62 | 161 | 162 | 157 | 158 | 159
0.63 | 163 | 164 | 159 | 160 | 161
0.64 | 166 | 166 | 162 | 163 | 164
0.65 | 168 | 169 | 164 | 165 | 166
0.66 | 171 | 171 | 166 | 167 | 168
0.67 | 173 | 173 | 169 | 170 | 170
0.68 | 175 | 176 | 171 | 172 | 173
0.69 | 178 | 178 | 173 | 174 | 175
0.7 | 180 | 180 | 175 | 176 | 177
0.71 | 182 | 183 | 178 | 179 | 180
0.72 | 184 | 185 | 180 | 181 | 182
0.73 | 187 | 187 | 182 | 183 | 184
0.74 | 189 | 190 | 185 | 185 | 186
0.75 | 192 | 192 | 187 | 188 | 189
0.76 | 194 | 194 | 189 | 190 | 191
0.77 | 196 | 197 | 192 | 193 | 194
0.78 | 199 | 199 | 194 | 195 | 196
0.79 | 201 | 202 | 196 | 197 | 198
0.8 | 203 | 204 | 198 | 199 | 200
0.81 | 206 | 206 | 201 | 202 | 203
0.82 | 208 | 208 | 203 | 204 | 205
0.83 | 211 | 211 | 205 | 206 | 207
0.84 | 213 | 213 | 208 | 208 | 210
0.85 | 215 | 216 | 210 | 211 | 212
0.86 | 218 | 218 | 212 | 213 | 214
0.87 | 220 | 220 | 215 | 216 | 217
0.88 | 222 | 223 | 217 | 218 | 219
0.89 | 225 | 225 | 219 | 220 | 221
0.9 | 227 | 227 | 222 | 222 | 224
0.91 | 229 | 230 | 224 | 225 | 226
0.92 | 232 | 232 | 226 | 227 | 228
0.93 | 234 | 234 | 228 | 229 | 230
0.94 | 236 | 237 | 231 | 232 | 233
0.95 | 238 | 239 | 233 | 234 | 235
0.96 | 241 | 241 | 235 | 236 | 238
0.97 | 243 | 244 | 238 | 238 | 240
0.98 | 246 | 246 | 240 | 241 | 242
0.99 | 248 | 248 | 242 | 243 | 244
1 | 251 | 251 | 245 | 246 | 247
1.01 | 253 | 253 | 247 | 248 | 249
1.02 | 255 | 255 | 249 | 250 | 252
1.02 |  |  | 252 | 252 | 254
1.03 |  |  | 254 | 255 | 255
1.04 |  |  | 255

## 3435
3435ADC 10nF电容图
8位精度，偏差一个点。但偶尔偏差3个点
如果不加电容，偏差更大，未测
可以使用的软件模式，注意软件一次性采样32个buf
vcc | adc1 | adc2 | adc3 | adc4 | adc5 | adc6
0 | 0 |  | 0 | 0 |  | 0
0.01 | 2 |  | 2 | 0 |  | 0
0.02 | 4 |  | 4 | 4 |  | 3
0.03 | 6 |  | 6 | 6 |  | 5
0.04 | 8 |  | 8 | 8 |  | 7
0.05 | 10 |  | 10 | 10 |  | 9
0.06 | 12 |  | 13 | 12 |  | 12
0.07 | 15 |  | 15 | 14 |  | 14
0.08 | 17 |  | 17 | 17 |  | 16
0.09 | 19 |  | 19 | 19 |  | 18
0.1 | 21 |  | 22 | 21 |  | 20
0.11 | 23 |  | 24 | 23 |  | 23
0.12 | 26 |  | 26 | 25 |  | 25
0.13 | 28 |  | 28 | 27 |  | 27
0.14 | 30 |  | 31 | 30 |  | 29
0.15 | 32 |  | 33 | 32 |  | 31
0.16 | 34 |  | 35 | 34 |  | 34
0.17 | 36 |  | 37 | 36 |  | 36
0.18 | 39 |  | 40 | 38 |  | 38
0.19 | 41 |  | 42 | 40 |  | 40
0.2 | 43 |  | 44 | 43 |  | 43
0.21 | 45 |  | 46 | 45 |  | 45
0.22 | 47 |  | 49 | 47 |  | 47
0.23 | 50 |  | 51 | 49 |  | 49
0.24 | 52 |  | 53 | 51 |  | 51
0.25 | 54 |  | 55 | 53 |  | 53
0.26 | 56 |  | 58 | 55 |  | 55
0.27 | 58 |  | 60 | 57 |  | 58
0.28 | 60 |  | 62 | 59 |  | 60
0.29 | 63 |  | 64 | 62 |  | 62
0.3 | 65 |  | 67 | 64 |  | 64
0.31 | 67 |  | 69 | 66 |  | 67
0.32 | 69 |  | 71 | 68 |  | 69
0.33 | 72 |  | 74 | 70 |  | 71
0.34 | 74 |  | 76 | 73 |  | 73
0.35 | 76 |  | 78 | 75 |  | 76
0.36 | 78 |  | 80 | 77 |  | 78
0.37 | 80 |  | 83 | 79 |  | 80
0.38 | 83 |  | 85 | 81 |  | 82
0.39 | 85 |  | 87 | 83 |  | 84
0.4 | 87 |  | 89 | 85 |  | 86
0.41 | 89 |  | 92 | 88 |  | 89
0.42 | 91 |  | 94 | 90 |  | 91
0.43 | 94 |  | 96 | 92 |  | 93
0.44 | 96 |  | 98 | 94 |  | 95
0.45 | 98 |  | 100 | 96 |  | 97
0.46 | 100 |  | 103 | 98 |  | 99
0.47 | 102 |  | 105 | 100 |  | 101
0.48 | 104 |  | 107 | 103 |  | 104
0.49 | 106 |  | 109 | 105 |  | 106
0.5 | 109 |  | 112 | 107 |  | 108
0.51 | 111 |  | 114 | 109 |  | 110
0.52 | 113 |  | 116 | 111 |  | 113
0.53 | 115 |  | 118 | 113 |  | 115
0.54 | 118 |  | 121 | 116 |  | 117
0.55 | 120 |  | 123 | 118 |  | 119
0.56 | 122 |  | 125 | 120 |  | 121
0.57 | 124 |  | 128 | 122 |  | 123
0.58 | 126 |  | 130 | 124 |  | 126
0.59 | 129 |  | 132 | 126 |  | 128
0.6 | 131 |  | 135 | 129 |  | 130
0.61 | 133 |  | 137 | 131 |  | 132
0.62 | 135 |  | 139 | 133 |  | 135
0.63 | 137 |  | 141 | 135 |  | 137
0.64 | 140 |  | 144 | 137 |  | 139
0.65 | 142 |  | 146 | 139 |  | 141
0.66 | 144 |  | 148 | 142 |  | 144
0.67 | 146 |  | 150 | 144 |  | 146
0.68 | 148 |  | 153 | 146 |  | 148
0.69 | 150 |  | 155 | 148 |  | 150
0.7 | 153 |  | 157 | 150 |  | 152
0.71 | 155 |  | 159 | 152 |  | 154
0.72 | 157 |  | 161 | 154 |  | 156
0.73 | 159 |  | 164 | 157 |  | 159
0.74 | 161 |  | 166 | 159 |  | 161
0.75 | 164 |  | 168 | 161 |  | 163
0.76 | 166 |  | 170 | 163 |  | 165
0.77 | 168 |  | 173 | 165 |  | 168
0.78 | 170 |  | 175 | 167 |  | 170
0.79 | 173 |  | 177 | 170 |  | 172
0.8 | 175 |  | 179 | 172 |  | 174
0.81 | 177 |  | 182 | 174 |  | 176
0.82 | 179 |  | 184 | 176 |  | 178
0.83 | 181 |  | 186 | 178 |  | 181
0.84 | 183 |  | 188 | 180 |  | 183
0.85 | 186 |  | 191 | 183 |  | 185
0.86 | 188 |  | 193 | 185 |  | 187
0.87 | 190 |  | 195 | 187 |  | 190
0.88 | 192 |  | 198 | 189 |  | 192
0.89 | 195 |  | 200 | 191 |  | 194
0.9 | 197 |  | 202 | 193 |  | 196
0.91 | 199 |  | 204 | 196 |  | 198
0.92 | 201 |  | 207 | 198 |  | 201
0.93 | 203 |  | 209 | 200 |  | 203
0.94 | 205 |  | 211 | 202 |  | 205
0.95 | 207 |  | 213 | 204 |  | 207
0.96 | 210 |  | 216 | 206 |  | 209
0.97 | 212 |  | 218 | 208 |  | 211
0.98 | 214 |  | 220 | 211 |  | 214
0.99 | 216 |  | 222 | 213 |  | 216
1 | 219 |  | 225 | 215 |  | 218
1.01 | 221 |  | 227 | 217 |  | 220
1.02 | 223 |  | 229 | 219 |  | 222
1.03 | 225 |  | 231 | 221 |  | 224
1.04 | 227 |  | 234 | 224 |  | 227
1.05 | 229 |  | 236 | 226 |  | 229
1.06 | 232 |  | 238 | 228 |  | 231
1.07 | 234 |  | 240 | 230 |  | 233
1.08 | 236 |  | 243 | 232 |  | 236
1.09 | 238 |  | 245 | 234 |  | 238
1.1 | 241 |  | 247 | 237 |  | 240
1.11 | 243 |  | 249 | 239 |  | 242
1.12 | 245 |  | 252 | 241 |  | 244
1.13 | 247 |  | 254 | 243 |  | 246
1.14 | 250 |  | 255 | 245 |  | 249
1.15 | 252 |  | 255 | 247 |  | 251
1.16 | adc1: 253; adc4: 249; adc6: 253
1.17 | adc1: 255; adc4: 252; adc6: 255
1.18 | adc1: 255; adc4: 254; adc6: 255
1.19 | adc4: 255
1.2 | adc4: 255

## 3432
3432单步模式，15ms采样一次，基本偏差+-1个点，
8bits
LDO和buck一样
10nF电容
vcc | adc1 | adc2 | adc4 | adc5 | adc6
0 | 16 | 15 | 15 | 15
0.01 | 18 | 18 | 18 | 17
0.02 | 21 | 21 | 20 | 20
0.03 | 23 | 23 | 22 | 22
0.04 | 26 | 25 | 25 | 25
0.05 | 28 | 27 | 27 | 27
0.06 | 30 | 30 | 29 | 29
0.07 | 32 | 32 | 31 | 31
0.08 | 35 | 34 | 34 | 34
0.09 | 37 | 36 | 36 | 36
0.1 | 39 | 39 | 38 | 39
0.11 | 41 | 41 | 40 | 41
0.12 | 44 | 43 | 43 | 43
0.13 | 46 | 45 | 45 | 46
0.14 | 49 | 48 | 47 | 48
0.15 | 51 | 50 | 50 | 50
0.16 | 53 | 52 | 52 | 53
0.17 | 55 | 54 | 54 | 55
0.18 | 58 | 57 | 57 | 58
0.19 | 60 | 59 | 59 | 60
0.2 | 63 | 61 | 61 | 62
0.21 | 65 | 63 | 63 | 64
0.22 | 67 | 65 | 65 | 67
0.23 | 69 | 68 | 68 | 69
0.24 | 71 | 70 | 70 | 71
0.25 | 74 | 72 | 72 | 74
0.26 | 76 | 74 | 74 | 76
0.27 | 78 | 77 | 77 | 78
0.28 | 81 | 79 | 79 | 81
0.29 | 83 | 81 | 81 | 83
0.3 | 85 | 83 | 83 | 85
0.31 | 88 | 86 | 86 | 88
0.32 | 90 | 88 | 88 | 90
0.33 | 92 | 90 | 90 | 92
0.34 | 94 | 92 | 92 | 95
0.35 | 97 | 95 | 95 | 97
0.36 | 99 | 97 | 97 | 99
0.37 | 101 | 99 | 99 | 102
0.38 | 104 | 101 | 101 | 104
0.39 | 106 | 104 | 104 | 107
0.4 | 108 | 106 | 106 | 109
0.41 | 111 | 108 | 108 | 111
0.42 | 113 | 110 | 111 | 114
0.43 | 115 | 113 | 113 | 116
0.44 | 117 | 115 | 115 | 118
0.45 | 120 | 117 | 117 | 120
0.46 | 122 | 119 | 120 | 123
0.47 | 124 | 122 | 122 | 125
0.48 | 127 | 124 | 124 | 128
0.49 | 129 | 126 | 126 | 130
0.5 | 131 | 129 | 129 | 132
0.51 | 133 | 130 | 131 | 134
0.52 | 136 | 133 | 133 | 137
0.53 | 138 | 135 | 136 | 139
0.54 | 141 | 138 | 138 | 142
0.55 | 143 | 140 | 140 | 144
0.56 | 145 | 142 | 142 | 146
0.57 | 147 | 144 | 145 | 148
0.58 | 150 | 147 | 147 | 151
0.59 | 152 | 149 | 149 | 153
0.6 | 154 | 151 | 152 | 156
0.61 | 156 | 153 | 154 | 158
0.62 | 159 | 156 | 156 | 160
0.63 | 161 | 158 | 158 | 163
0.64 | 164 | 160 | 160 | 165
0.65 | 166 | 162 | 163 | 167
0.66 | 168 | 165 | 165 | 170
0.67 | 170 | 167 | 167 | 172
0.68 | 173 | 169 | 170 | 175
0.69 | 175 | 171 | 172 | 177
0.7 | 177 | 173 | 174 | 179
0.71 | 180 | 176 | 176 | 181
0.72 | 182 | 178 | 179 | 184
0.73 | 184 | 180 | 181 | 186
0.74 | 186 | 182 | 183 | 188
0.75 | 189 | 185 | 185 | 191
0.76 | 191 | 187 | 187 | 193
0.77 | 193 | 189 | 190 | 196
0.78 | 196 | 191 | 192 | 198
0.79 | 198 | 194 | 195 | 200
0.8 | 200 | 196 | 197 | 202
0.81 | 203 | 198 | 199 | 205
0.82 | 205 | 200 | 201 | 207
0.83 | 207 | 203 | 204 | 209
0.84 | 210 | 205 | 206 | 212
0.85 | 212 | 207 | 208 | 214
0.86 | 214 | 209 | 210 | 216
0.87 | 217 | 212 | 213 | 219
0.88 | 219 | 214 | 215 | 221
0.89 | 221 | 216 | 217 | 224
0.9 | 223 | 218 | 219 | 226
0.91 | 226 | 221 | 222 | 228
0.92 | 228 | 223 | 224 | 230
0.93 | 230 | 225 | 226 | 233
0.94 | 232 | 227 | 228 | 235
0.95 | 235 | 230 | 231 | 237
0.96 | 237 | 232 | 233 | 240
0.97 | 239 | 234 | 235 | 242
0.98 | 242 | 237 | 237 | 245
0.99 | 244 | 239 | 240 | 247
1 | 246 | 241 | 242 | 249
1.01 | 248 | 243 | 244 | 251
1.02 | 251 | 246 | 247 | 254
1.03 | 253 | 248 | 249 | 255
1.04 | 255 | 250 | 251
1.05 |  | 252 | 253
1.06 |  | 254 | 255
1.07 |  | 255
1.08
1.09
1.1
1.11
1.12
1.13
1.14
1.15
1.16
1.17
1.18
1.19
1.2

## 3632
10nF电容
软件模式
采样7次，去掉第一次，最大最小值
vcc | adc1 | adc2 | adc3 | adc4 | adc5 | adc6
0 | 15 | 15 | 15 | 15 | 14
0.01 | 18 | 18 | 17 | 18 | 17
0.02 | 20 | 20 | 20 | 20 | 20
0.03 | 22 | 22 | 22 | 22 | 22
0.04 | 24 | 25 | 24 | 25 | 24
0.05 | 26 | 27 | 27 | 27 | 26
0.06 | 29 | 29 | 29 | 30 | 29
0.07 | 31 | 31 | 31 | 32 | 31
0.08 | 33 | 34 | 34 | 34 | 34
0.09 | 36 | 36 | 36 | 36 | 36
0.1 | 38 | 38 | 38 | 39 | 38
0.11 | 40 | 40 | 40 | 41 | 40
0.12 | 43 | 43 | 43 | 43 | 43
0.13 | 45 | 45 | 45 | 45 | 45
0.14 | 47 | 47 | 47 | 48 | 47
0.15 | 49 | 49 | 50 | 50 | 49
0.16 | 52 | 51 | 52 | 52 | 52
0.17 | 54 | 54 | 54 | 54 | 54
0.18 | 56 | 56 | 57 | 57 | 57
0.19 | 58 | 58 | 59 | 59 | 59
0.2 | 61 | 60 | 61 | 61 | 61
0.21 | 63 | 62 | 63 | 63 | 63
0.22 | 65 | 65 | 65 | 65 | 65
0.23 | 67 | 67 | 68 | 68 | 68
0.24 | 69 | 69 | 70 | 70 | 70
0.25 | 72 | 71 | 73 | 72 | 73
0.26 | 74 | 73 | 74 | 74 | 75
0.27 | 76 | 76 | 77 | 77 | 77
0.28 | 78 | 78 | 79 | 79 | 79
0.29 | 81 | 80 | 82 | 81 | 82
0.3 | 83 | 82 | 84 | 83 | 84
0.31 | 85 | 85 | 86 | 86 | 86
0.32 | 87 | 87 | 88 | 88 | 88
0.33 | 90 | 89 | 91 | 90 | 91
0.34 | 92 | 91 | 93 | 92 | 93
0.35 | 94 | 94 | 95 | 95 | 95
0.36 | 96 | 96 | 97 | 97 | 98
0.37 | 99 | 98 | 100 | 99 | 100
0.38 | 101 | 100 | 102 | 101 | 102
0.39 | 103 | 103 | 104 | 104 | 105
0.4 | 105 | 105 | 106 | 106 | 107
0.41 | 108 | 107 | 109 | 108 | 109
0.42 | 110 | 109 | 111 | 110 | 111
0.43 | 112 | 112 | 113 | 113 | 114
0.44 | 114 | 114 | 116 | 115 | 116
0.45 | 116 | 116 | 118 | 117 | 118
0.46 | 119 | 118 | 120 | 119 | 121
0.47 | 121 | 120 | 122 | 122 | 123
0.48 | 123 | 122 | 125 | 124 | 125
0.49 | 125 | 125 | 127 | 126 | 127
0.5 | 128 | 127 | 129 | 129 | 130
0.51 | 130 | 129 | 131 | 131 | 132
0.52 | 133 | 131 | 134 | 133 | 134
0.53 | 135 | 134 | 136 | 135 | 137
0.54 | 137 | 136 | 139 | 138 | 139
0.55 | 139 | 138 | 141 | 140 | 141
0.56 | 142 | 140 | 143 | 142 | 144
0.57 | 144 | 142 | 145 | 144 | 146
0.58 | 146 | 145 | 148 | 146 | 148
0.59 | 148 | 147 | 150 | 149 | 150
0.6 | 151 | 149 | 152 | 151 | 153
0.61 | 153 | 151 | 154 | 153 | 155
0.62 | 155 | 154 | 157 | 155 | 157
0.63 | 157 | 156 | 159 | 158 | 160
0.64 | 160 | 158 | 161 | 160 | 162
0.65 | 162 | 160 | 163 | 162 | 164
0.66 | 164 | 163 | 166 | 165 | 167
0.67 | 166 | 165 | 168 | 167 | 169
0.68 | 169 | 167 | 170 | 169 | 171
0.69 | 171 | 169 | 173 | 171 | 173
0.7 | 173 | 171 | 175 | 173 | 175
0.71 | 175 | 174 | 177 | 176 | 178
0.72 | 177 | 176 | 179 | 178 | 180
0.73 | 180 | 178 | 182 | 180 | 182
0.74 | 182 | 180 | 184 | 182 | 185
0.75 | 184 | 182 | 186 | 185 | 187
0.76 | 186 | 185 | 188 | 187 | 189
0.77 | 189 | 187 | 191 | 189 | 192
0.78 | 191 | 189 | 193 | 191 | 194
0.79 | 193 | 191 | 196 | 194 | 196
0.8 | 195 | 194 | 198 | 196 | 198
0.81 | 198 | 196 | 200 | 198 | 201
0.82 | 200 | 198 | 202 | 200 | 203
0.83 | 202 | 200 | 205 | 203 | 206
0.84 | 204 | 202 | 207 | 205 | 208
0.85 | 207 | 205 | 209 | 207 | 210
0.86 | 209 | 207 | 211 | 209 | 212
0.87 | 211 | 209 | 214 | 212 | 215
0.88 | 213 | 211 | 216 | 214 | 217
0.89 | 216 | 214 | 218 | 216 | 219
0.9 | 218 | 216 | 220 | 218 | 221
0.91 | 220 | 218 | 223 | 221 | 224
0.92 | 223 | 220 | 225 | 223 | 226
0.93 | 225 | 222 | 227 | 225 | 228
0.94 | 227 | 225 | 230 | 228 | 231
0.95 | 229 | 227 | 232 | 230 | 233
0.96 | 232 | 229 | 234 | 232 | 235
0.97 | 234 | 231 | 236 | 234 | 237
0.98 | 236 | 234 | 239 | 237 | 240
0.99 | 238 | 236 | 241 | 239 | 242
1 | 241 | 238 | 243 | 241 | 245
1.01 | 243 | 240 | 246 | 243 | 247
1.02 | 245 | 243 | 248 | 246 | 249
1.03 | 247 | 245 | 250 | 248 | 251
1.04 | 250 | 247 | 253 | 250 | 254
1.05 | 252 | 249 | 255 | 252 | 255
1.06 | adc1: 254; adc2: 251; adc4: 255
1.07 | adc1: 255; adc2: 254
1.08 | adc2: 255
1.09
1.1
1.11
1.12
1.13
1.14
1.15
1.16
1.17
1.18
1.19
1.2

## 总结
1 | 目前看来3435的效果最差，有点没有体现的是：同一个电压，采样时间持续久点，会偶尔跳3个点左右。其他芯片没有测到。有试过用软件模式把32个打他全部读出求平均，效果和单次软件模式差不多，在反复5次求结果再平均，效果比前者好点，但还是无法彻底解决。
2 | 最好使用软件模式去抖，可以对比3633和3632。
3 | 如果一般使用，可以不用校准。
4 | 如果需要校准，可以校准Vcc，得出基准电压，0点电压统一减15（所有得到的电压值），3435除外。
5 | div=5，adc_setting=0，
uint16 adc_cnt=0;
uint16 g_adc_value=0;
uint8 i,adc_buf[7],adc_max=0,adc_min=0xff;
adc_flag =0;
REG_AHB0_ICU_ADCCLKCON &= ~(0x01 << 0); //for return to 2.4
REG_AHB0_ICU_INT_ENABLE ¦= (0x01 << 8);//for return to 2.4
REG_APB7_ADC_CFG ¦= SET_ADC_EN+(0x02 << BIT_ADC_MODE );
// bprintf("V=%x,%x,%x,%x\r\n",REG_APB7_ADC_CFG,REG_AHB0_ICU_ADCCLKCON,REG_AHB0_ICU_IRQ_ENABLE,REG_AHB0_ICU_INT_ENABLE);
i=0;
while (!adc_flag)
{
adc_cnt++;
if(adc_cnt>300)
{
//UART_PRINTF("g_adc_value_timeout\r\n");
break;
}
delay_us(10);
}
delay_us(20);
g_adc_value = (REG_APB7_ADC_DAT>>2)&0x00ff;
g_adc_value = (REG_APB7_ADC_DAT>>2)&0x00ff;
REG_APB7_ADC_CFG &= ~(SET_ADC_EN+(0x03 << BIT_ADC_MODE )); //ADC值读取完成后必须把使能位清除
return g_adc_value;
以上是2uS
如果不在意一些小抖动的情况下，在意时间，可以使用以上方法。
6 | div=5，adc_setting=0，
uint16 adc_cnt=0;
uint16 g_adc_value=0;
uint8 i,adc_buf[7],adc_max=0,adc_min=0xff;
adc_flag =0;
REG_AHB0_ICU_ADCCLKCON &= ~(0x01 << 0); //for return to 2.4
REG_AHB0_ICU_INT_ENABLE ¦= (0x01 << 8);//for return to 2.4
REG_APB7_ADC_CFG ¦= SET_ADC_EN+(0x02 << BIT_ADC_MODE );
// bprintf("V=%x,%x,%x,%x\r\n",REG_APB7_ADC_CFG,REG_AHB0_ICU_ADCCLKCON,REG_AHB0_ICU_IRQ_ENABLE,REG_AHB0_ICU_INT_ENABLE);
i=0;
while (!adc_flag)
{
adc_cnt++;
if(adc_cnt>300)
{
//UART_PRINTF("g_adc_value_timeout\r\n");
break;
}
delay_us(10);
}
for(i=0;i<7;i++)
{
while (!adc_flag)
{
adc_cnt++;
if(adc_cnt>300)
{
//UART_PRINTF("g_adc_value_timeout\r\n");
break;
}
delay_us(10);
}
if(adc_flag==1)
{
adc_flag =0;
adc_buf[i]=(REG_APB7_ADC_DAT>>2)&0x00ff;
// [0] is not USED
if(i!=0)
{
if(adc_buf[i]>adc_max)
{
adc_max = adc_buf[i];
}
if(adc_buf[i]<adc_min)
{
adc_min = adc_buf[i];
}
g_adc_value += adc_buf[i];
// bprintf("g_adc_%x=%x\r\n",i,adc_buf[i]);
}
}
}
// bprintf("g_adc_value_tot=%x,%x,%x\r\n",g_adc_value,adc_max,adc_min);
g_adc_value -= adc_max;
g_adc_value -= adc_min;
g_adc_value = g_adc_value >>2;
// bprintf("%d,",g_adc_value);
REG_APB7_ADC_CFG &= ~(SET_ADC_EN+(0x03 << BIT_ADC_MODE )); //ADC值读取完成后必须把使能位清除
//REG_AHB0_ICU_ADCCLKCON ¦= (0x01 << 0);
return g_adc_value;
以上是500uS
如果在意一些小抖动，不在意时间，可以使用以上方法。对于时间可以修改算法。前面的图是基于这个来处理的。
7 | 校准函数(设定Vbat上有稳定的3V电压，那么ADC bat 上的电压为0.75V，如果为其他电压值，这个0.75需要做相应调整：Vbat/4)
1、设定ADC为Vbat的ADC接口
2、获取当前ADC，保存起来，以便后面校准使用。
adc_init(7,2);
adc_cal_data=adc_get_value(7);
8 | 实际ADC校准
1、设定当前ADC采样通道
2、获取ADC
3、通过adc_cal_data校准实际电压
adc_init(1,2);
adc_tmp=adc_get_value(1);
adc_data = 750*(adc_tmp-15)/(adc_cal_data-15)
注意：上面的15是ADC的0点值，如果只校验一点，那么可以大致固化这个参数，最好可以多校验一个对地的ADC值取代这个15。BK3534除外，必须校验地。
750是把校准电压放大了1000倍方便计算。
9 | 这四颗芯片都需要在ADC的IO口最靠近的位置放一个10nF的电容，以增加ADC检测的稳定性。