## Sheet1
usb通讯协议
编号 | 功能项 | 发送方向 | 帧头（2byte） |  |  |  | LED有效位(1byte) | LED编号(1byte) | LED点亮时间(ms)(2byte) |  | LED熄灭时间(ms)(2byte) |  | 备注
1 | led控制 | PC->MCU | 0x33 | 0x33 |  |  | 0：无效 1：有效 | 0：指示灯红色 1：指示灯绿色 2：指示灯蓝色 3：准心灯 | led一个周期发光时间：高八位 | led一个周期发光时间：低八位 | led一个周期熄灭时间：高八位 | led一个周期熄灭时间：低八位 | 1、有效位：当有效时，执行该条命令；无效时，若未充电则忽略该命令，若充电则根据充电状态显示指示灯 2、led周期 = led点亮时间 + led熄灭时间，led闪烁次数无限 3、准心灯：扳机控制led；指示灯：充电指示灯
编号 | 功能项 | 发送方向 | 帧头（2byte） |  | 命令字(1byte) | 数据长度(1byte) | 睡眠触发时间(ms)(4byte) |  |  |  | 备注
2 | 睡眠时间控制 | PC->MCU | 0X33 | 0X33 | 0X37 | 0X04 | [31:24] | [23:16] | [15:8] | [7:0] | 1、当睡眠触发时间为0时，则永不触发睡眠 2、该时间为，认为设备xxxxMS不移动，则进入睡眠
编号 | 功能项 | 发送方向 | 帧头（2byte） |  | 命令字(1byte) | 数据长度(1byte) | 数据(ms)(1byte) | 备注
3 | 设备是否连接查询 | PC->MCU | 0X33 | 0X33 | 0x38 | 0x01 | 0x01
|  | MCU上发 | 已连接发射器：返回键值O 未连接发射器：返回键值P
4 | 电量查询指令 | PC端下发 | 0x33 | 0x33 | 0x33 | 0x01 | 0x00：关闭电量查询 0x01：开启电量查询
|  | MCU上发 | 90%以上返回键值：Y 70%-89%返回键值：W 50%-69%返回键值：V 20%-49%返回键值：U 20%以下返回键值：S
5 | 充电状态查询指令 | PC端下发 | 0x33 | 0x33 | 0x34 | 0x01 | 0x01
|  | MCU上发 | 5V接入返回：X键值 5V未接入返回：Z键值
6 | 空鼠数据发送控制 | PC端下发 | 0x33 | 0x33 | 0x35 | 0x01 | 0x00：关闭鼠标数据上传功能 0x01：开启鼠标数据上传功能
7 | 空鼠数据上传指令 | MCU上发 | 鼠标返回值
| 射击棒按键按下指令 | MCU上发 | 鼠标左键
8 | 记忆配对 | PC端下发 | 0x33 | 0x33 | 0x39 | 0x01 | 0x01 | 发出后记忆ID号
9 | 恢复出厂设置 | PC端下发 | 0x33 | 0x33 | 0x3a | 0x01 | 0x01 | 上位机发送命令恢复出厂设置： 1、清除配对信息 2、只能充电唤醒 3、立即睡眠
10 | 读取陀螺仪ID | PC端下发 | 0x33 | 0x33 | 0x3b | 0x01 | 0x01
|  | MCU上发 | ID确认OK返回：Q ID确认不OK返回:T